## 测试用例
项目名称： | 软件特性测试
任务名称： | openEuler 22.03_LTS RISC-V版本GIMP特性测试
任务编号 | 用例编号 | 关联用例编号 | 关联需求 | 用例名称 | 优先级 | 用例描述 | 前置条件 | 环境配置 | 操作步骤 | 输入数据 | 预期结果 | 评判标准 | 其他说明 | 设计人员 | 设计时间 | 测试结果 | 测试结论 | 测试人员 | 测试时间 | 附件
| TC00001 |  |  | QEMU下启动Xfce环境测试 |  | 依照安装说明下载文件并启动 | 已安装qemu，文件夹内已包含fw_payload_oe_qemuvirt.elf, 磁盘映像压缩包，和启动脚本start_vm_xfce.sh | WSL2(Ubuntu 22.04.1 LTS) | 1、解压磁盘映像压缩包 2、执行启动脚本start_vm_xfce.sh |  | 启动成功，进入桌面环境 |  |  | 程龙灿 |  | 启动失败，报错回显 | 不通过
| TC00002 |  |  | 通过spice远程连接测试 |  | 测试通过spice远程连接进入桌面环境 | 已安装qemu、spice，文件夹内已包含fw_payload_oe_qemuvirt.elf, 磁盘映像压缩包，和新的启动脚本start_vm.sh | WSL2(Ubuntu 22.04.1 LTS) | 1、执行启动脚本start_vm.sh 2、打开spice，输入spice://localhost:12057 |  | 启动成功，进入桌面环境 |  |  | 程龙灿 |  | 成功进入桌面环境 | 通过
| TC00003 |  |  | GIMP安装测试 |  | 通过命令行安装GIMP | 已正常启动Xfce环境 | WSL2(Ubuntu 22.04.1 LTS) | 打开终端，输入dnf install gimp |  | GIMP安装成功 |  |  | 程龙灿 |  | GIMP安装成功，有正确回显 | 通过
| TC00004 |  |  | 命令行启动GIMP测试 |  | 通过终端启动GIMP | GIMP已成功安装 | WSL2(Ubuntu 22.04.1 LTS) | 打开终端，输入GIMP |  | GIMP启动成功 |  |  | 程龙灿 |  | GIMP启动成功 | 通过
| TC00005 |  |  | 图标启动GIMP测试 |  | 通过点击图标启动GIMP | GIMP已成功安装 | WSL2(Ubuntu 22.04.1 LTS) | 右键点击桌面，依次点击Application->Graphics->GNU Image Manipulation Program |  | GIMP启动成功 |  |  | 程龙灿 |  | GIMP启动成功，弹出窗口 | 通过
| TC00006 |  |  | GIMP语言更改测试 |  | 更改GIMP界面语言 | GIMP已打开 | WSL2(Ubuntu 22.04.1 LTS) | 1、依次点击Edit>Preferences>Interface 2、在Language一栏中选择 3、弹出提示框显示需要重启GIMP，按照提示重启后看到界面语言已经更改完成 |  | 更改主界面语言成功 |  |  | 程龙灿 |  | 更改主界面语言成功 | 通过
| TC00007 |  |  | 查看GIMP命令行参数测试 |  | 通过命令行查看GIMP所包含的启动项是否和说明一致 | 已开启Terminal | WSL2(Ubuntu 22.04.1 LTS) | 1、打开Terminal 2、输入gimp --help |  | 显示各项命令行参数 |  |  | 程龙灿 |  | 回显正常 | 通过
| TC00008 |  |  | GIMP命令行参数测试 |  | 查看命令行参数能否正常使用 | 已开启Terminal | WSL2(Ubuntu 22.04.1 LTS) | 1、输入gimp -v |  | 能查看到gimp版本信息 |  |  | 程龙灿 |  | 查看到版本信息 | 通过
| TC00009 |  |  | 查看GIMP配置文件夹测试 |  | 查看GIMP配置文件是否存在于正确位置 | 已经运行过GIMP | WSL2(Ubuntu 22.04.1 LTS) | 1、点击桌面上的File System图标 2、点击View栏，点击Show Hidden Files一栏使其变为þ 3、依次点击root文件夹>.config文件夹>GIMP文件夹 |  | 在指定路径中能找到带GIMP版本号的文件夹 |  |  | 程龙灿 |  | 成功查看配置文件夹 | 通过
| TC00010 |  |  | 更改窗口显示测试 |  | 测试能否切换成多窗口模式 | GIMP已启动 | WSL2(Ubuntu 22.04.1 LTS) | 1、点击菜单栏中的windows 2、点击Single-Window Mode一栏使þ变为¨ |  | 单窗口模式切换为多窗口模式 |  |  | 程龙灿 |  | 在系统加载后窗口变为三个，分别为左侧的Toolbox -Devices栏、中间的图像栏以及右侧的Brushes - Layers栏 | 通过
| TC00011 |  |  | 找回丢失窗口测试 |  | 测试在关闭侧面窗口后是否能恢复 | GIMP已启动，设置为多窗口模式 | WSL2(Ubuntu 22.04.1 LTS) | 1、关闭右侧Brushes - Layers窗口 2、依次点击菜单栏中的Windows>Recently Closed Docks>Brushes,patterns,Fonts |  | 删除右侧窗口后可以恢复 |  |  | 程龙灿 |  | 右侧窗口重新开启 | 通过
| TC00012 |  |  | 窗口适应图像测试 |  | 测试能否用快捷键修改图像及窗口大小 | GIMP已启动，已打开一张图片 | WSL2(Ubuntu 22.04.1 LTS) | 1、按下Ctrl + J，使窗口大小适应图像大小 |  | 系统窗口更改为适应图片大小 |  |  | 程龙灿 |  | 系统窗口更改为适应图片大小 | 通过
| TC00013 |  |  | 图像适应窗口测试 |  | 测试能否用快捷键修改图像及窗口大小 | GIMP已启动，已打开一张图片 | WSL2(Ubuntu 22.04.1 LTS) | 1、按下Ctrl + Shift + J使图像大小适应窗口大小 |  | 图片更改为适应系统窗口大小 |  |  | 程龙灿 |  | 图片更改为适应系统窗口大小 | 通过
| TC00014 |  |  | 通过输入数值缩放图片大小测试 |  | 测试能否通过输入固定数值缩放图片大小 | GIMP已启动，已打开一张图片 | WSL2(Ubuntu 22.04.1 LTS) | 1、找到底部栏中数字百分比一栏，修改数字后按下Enter |  | 图片尺寸发生改变 |  |  | 程龙灿 |  | 图片尺寸发生改变 | 通过
| TC00015 |  |  | 撤销操作测试 |  | 测试能否撤销对图像进行的操作 | GIMP已启动，已打开一张图片 | WSL2(Ubuntu 22.04.1 LTS) | 1、通过画笔工具在图像上写一个A 2、按下Ctrl + z，撤销所写的上一笔 |  | 撤销成功，A变为Λ |  |  | 程龙灿 |  | 撤销操作成功 | 通过
| TC00016 |  |  | 更改屏幕图像大小测试 |  | 测试能否通过输入固定数值修改大尺寸图像大小 | GIMP已启动，已打开一张图片 | WSL2(Ubuntu 22.04.1 LTS) | 1、依次点击菜单栏中的Image>Scale Image 2、在弹出的对话框中填写数值后点击Scale |  | 图像大小更改成功 |  |  | 程龙灿 |  | 图像大小更改成功 | 通过
| TC00017 |  |  | 更改打印图像大小测试 |  | 测试能否通过输入固定数值修改图像打印大小 | GIMP已启动，已打开一张图片 | WSL2(Ubuntu 22.04.1 LTS) | 1、依次点击Image>Print Size 2、在对话框中填写数值后点击OK |  | 打印尺寸变更成功 |  |  | 程龙灿 |  | 无打印设备无法比较，但数值可以修改 | 不通过
| TC00018 |  |  | 压缩图像测试 |  | 测试能否压缩图像大小 | GIMP已启动，已打开一张图片 | WSL2(Ubuntu 22.04.1 LTS) | 1、依次点击File>Export AS 2、在弹出的对话框中修改图片名并把类型修改为JPG，点击Export 3、修改Quality中的数值后点击Export |  | 图像压缩成功 |  |  | 程龙灿 |  | 图像清晰度和大小都发生改变 | 通过
| TC00019 |  |  | 裁剪图像测试 |  | 测试能否通过工具裁剪图像 | GIMP已启动，已打开一张图片 | WSL2(Ubuntu 22.04.1 LTS) | 1、依次点击Windows>Dockable Dialogs>Tool Options使工具选项可见 2、依次点击Tools>Transform Tools>Crop 3、通过鼠标拖拽选择裁剪区域 4、在Fix Aspect ratio选项下填写比例为1:1 4、双击所选区域完成裁剪 |  | 图像裁剪成功 |  |  | 程龙灿 |  | 图像裁剪成功 | 通过
| TC00020 |  |  | 查看图像信息测试 |  | 测试能否查看图像信息 | GIMP已启动，已打开一张图片 | WSL2(Ubuntu 22.04.1 LTS) | 1、依次点击Image>Image Properties |  | 成功查看图像信息 |  |  | 程龙灿 |  | 成功查看图像信息 | 通过
| TC00021 |  |  | 改变图像模式测试 |  | 测试能否改变图像模式 | GIMP已启动，已打开一张图片 | WSL2(Ubuntu 22.04.1 LTS) | 1、依次点击Image>Mode>Grayscale |  | 改变图像模式 |  |  | 程龙灿 |  | 图像变为灰色 | 通过
| TC00022 |  |  | 水平翻转图像测试 |  | 测试能否水平翻转图像 | GIMP已启动，已打开一张图片 | WSL2(Ubuntu 22.04.1 LTS) | 1、依次点击Tools>Transform Tools>Filp 2、点击图像使其翻转 |  | 图像水平翻转 |  |  | 程龙灿 |  | 图像水平翻转成功 | 通过
| TC00023 |  |  | 垂直翻转图像测试 |  | 测试能否垂直翻转图像 | GIMP已启动，已打开一张图片 | WSL2(Ubuntu 22.04.1 LTS) | 1、依次点击Tools>Transform Tools>Filp 2、按住CTRL键并点击图像使其翻转 |  | 图像垂直翻转 |  |  | 程龙灿 |  | 图像垂直翻转成功 | 通过
| TC00024 |  |  | 旋转图像测试 |  | 测试能否旋转图像 | GIMP已启动，已打开一张图片 | WSL2(Ubuntu 22.04.1 LTS) | 1、依次点击Image>Transform>Rotate 90°clockwise |  | 图像顺时针旋转90度 |  |  | 程龙灿 |  | 图像成功旋转 | 通过
| TC00025 |  |  | 自由选择工具测试 |  | 测试能否通过自由选择工具选择图像 | GIMP已启动，已打开一张图片 | WSL2(Ubuntu 22.04.1 LTS) | 1、点击工具栏中的套索图标 2、右键套索图标选择Free Select 3、鼠标点击图像绘制边框 |  | 选择图像成功 |  |  | 程龙灿 |  | 选择图像成功 | 通过
| TC00026 |  |  | 智能剪刀选择工具测试 |  | 测试能否通过智能剪刀选择工具选择图像 | GIMP已启动，已打开一张图片 | WSL2(Ubuntu 22.04.1 LTS) | 1、点击工具栏中的套索图标 2、右键套索图标选择Scissors Select 3、鼠标点击图像绘制边框 |  | 选择图像成功 |  |  | 程龙灿 |  | 选择图像成功 | 通过
| TC00027 |  |  | 前景选择工具测试 |  | 测试能否通过前景选择工具选择图像 | GIMP已启动，已打开一张图片 | WSL2(Ubuntu 22.04.1 LTS) | 1、点击工具栏中的套索图标 2、右键套索图标选择Foreground select 3、鼠标点击图像绘制边框 |  | 选择图像成功 |  |  | 程龙灿 |  | 选择图像成功 | 通过
| TC00028 |  |  | 直线绘制测试 |  | 测试能否在空白页绘制一条直线 | GIMP已启动 | WSL2(Ubuntu 22.04.1 LTS) | 1、依次点击File>New 2、在工具箱中选择绘画工具为Paintbrush 3、在画布上左键点击画出初始点 4、画笔放在初始点上按住shift并移动鼠标 5、点击鼠标左键完成直线绘制 |  | 直线绘制成功 |  |  | 程龙灿 |  | 直线绘制成功 | 通过
| TC00029 |  |  | 对话框添加测试 |  | 测试能否成功添加对话框 | GIMP已启动 | WSL2(Ubuntu 22.04.1 LTS) | 1、依次点击Windows>Dockable Dialogs 2、选择Histogram |  | 对话框添加成功 |  |  | 程龙灿 |  | 对话框添加成功 | 通过
| TC00030 |  |  | 通过选项卡添加对话框测试 |  | 测试能否通过选项卡添加对话框 | GIMP已启动 | WSL2(Ubuntu 22.04.1 LTS) | 1、点击选项卡图案 2、点击Add Tab 3、点击Histogram |  | 对话框添加成功 |  |  | 程龙灿 |  | 对话框添加成功 | 通过
| TC00031 |  |  | 对话框合并分离测试 |  | 测试能否通过拖拽方式合并分离对话框 | GIMP已启动 | WSL2(Ubuntu 22.04.1 LTS) | 1、点击选项卡图案 2、点击Add Tab 3、点击Histogram 4、通过鼠标拖拽将Histogram栏分离选项栏 5、通过鼠标拖拽将Histogram栏合并到选项栏 |  | 分离及合并操作均可正常使用 |  |  | 程龙灿 |  | 分离及合并操作均可正常使用 | 通过
| TC00032 |  |  | 选项卡菜单的预览大小调整测试 |  | 测试选项卡菜单大小是否能调整 | GIMP已启动并打开图片 | WSL2(Ubuntu 22.04.1 LTS) | 1、点击选项卡菜单图标 2、点击Preview Size 3、点击Enormous |  | 选项卡图标变大 |  |  | 程龙灿 |  | 选项卡图标变大 | 通过
| TC00033 |  |  | 选项卡菜单的选项卡样式调整测试 |  | 测试选项卡样式是否能调整 | GIMP已启动并打开图片 | WSL2(Ubuntu 22.04.1 LTS) | 1、点击选项卡菜单图标 2、点击Tab Style 3、点击Current Status |  | 选项卡样式发生改变 |  |  | 程龙灿 |  | 选项卡样式变为图片略缩图 | 通过
| TC00034 |  |  | 窗口模式切换测试 |  | 测试窗口模式切换后更改对话框 | GIMP已启动 | WSL2(Ubuntu 22.04.1 LTS) | 1、改为多窗口模式 2、删除右侧窗口 3、改为单窗口模式 4、恢复窗口设置 |  | 删除后改为单窗口会自动合并 |  |  | 程龙灿 |  | 窗口没有自动合并 | 不通过
TC00034
TC00035
TC00036
TC00037
TC00038
TC00039