## 测试用例
项目名称： | 软件特性测试
任务名称： | openEuler 22.03_LTS RISC-V版本VLC特性测试
任务编号 | 用例编号 | 关联用例编号 | 关联需求 | 用例名称 | 优先级 | 用例描述 | 前置条件 | 环境配置 | 操作步骤 | 输入数据 | 预期结果 | 评判标准 | 其他说明 | 设计人员 | 设计时间 | 测试结果 | 测试结论 | 测试人员 | 测试时间 | 附件
| TC00001 |  |  | QEMU下启动Xfce环境测试 | 高 | 依照安装说明下载文件并启动 | 文件夹内已包含fw_payload_oe_qemuvirt.elf, 磁盘映像压缩包，和启动脚本start_vm_xfce.sh | 物理机：Ubunntu 22.04.1 LTS x86_64 | 通过安装说明中的网址下载磁盘映像压缩包和带有音频的内核以及启动脚本start_vm_xfce.sh。 |  | 启动成功，进入桌面环境 |  |  | 程龙灿 |  | 启动成功，进入桌面环境 | 通过 | 程龙灿
| TC00002 |  |  | 安装vlc测试 | 高 | 通过命令行安装vlc | 已正常启动Xfce环境 | 物理机：Ubunntu 22.04.1 LTS x86_64 | 打开终端，输入dnf install vlc |  | vlc安装成功 |  |  | 程龙灿 |  | vlc安装成功，有正确回显 | 通过 | 程龙灿
| TC00003 |  |  | 命令行启动vlc测试 | 高 | 通过终端启动vlc | vlc已成功安装 | 物理机：Ubunntu 22.04.1 LTS x86_64 | 打开终端，输入vlc |  | vlc启动成功 |  |  | 程龙灿 |  | vlc启动成功 | 通过 | 程龙灿
| TC00004 |  |  | 图标启动vlc测试 | 低 | 通过点击图标启动vlc | vlc已成功安装 | 物理机：Ubunntu 22.04.1 LTS x86_64 | 右键点击桌面，依次点击Application->Multimedia->vlc |  | vlc启动成功 |  |  | 程龙灿 |  | vlc启动成功，弹出窗口 | 通过 | 程龙灿
| TC00005 |  |  | vlc播放视频文件测试 | 高 | 通过拖拽图标的方式播放视频 | vlc已成功运行、demo1已通过终端下载到新创建的download目录 | 物理机：Ubunntu 22.04.1 LTS x86_64 | 1、新建名为download的文件夹 2、右键文件夹打开终端，通过wget命令下载demo1文件 3、打开vlc 4、点击桌面图标Home>download 5、拖拽demo1图标至vlc中 |  | 播放成功，能看到画面听到视频声，系统显示vlc有声音输出 |  |  | 程龙灿 |  | 播放失败，设备没有声音，但系统检测到vlc有音频输出，vlc播放器黑屏 | 不通过 | 程龙灿
| TC00006 |  |  | vlc播放音频文件测试 | 高 | 通过拖拽图标的方式播放音频 | vlc已成功运行、music1已下载到download目录 | 物理机：Ubunntu 22.04.1 LTS x86_64 | 1、打开vlc 2、右键文件夹打开终端，通过wget命令下载music1文件 3、点击桌面图标Home>download 4、拖拽music1图标至vlc中 |  | 播放成功，能听到声音，系统显示有vlc正常的音频输出 |  |  | 程龙灿 |  | 播放失败，听不到声音，系统显示vlc有音频输出 | 不通过 | 程龙灿
| TC00007 |  |  | 修改脚本后在QEMU下启动Xfce环境 | 高 | 依照安装说明下载磁盘映像压缩包和内核，修改启动脚本 | 文件夹内已包含fw_payload_oe_qemuvirt.elf, 磁盘映像压缩包，和启动脚本start_vm.sh | 物理机：Ubunntu 22.04.1 LTS x86_64 | 1、通过安装说明中的网址下载磁盘映像压缩包和带有音频的内核。 2、下载附录《通过 QEMU 仿真 RISC-V 环境并启动 OpenEuler RISC-V 系统》中的start_vm.sh脚本。3、依照附录中的说明通过vim修改脚本中的drive和fw选项。 |  | 启动成功，进入系统 |  |  | 程龙灿 |  | 启动成功，进入系统，要求输入用户名与密码 | 通过 | 程龙灿
| TC00008 |  |  | 通过spice进入到桌面环境 | 高 | 依照《通过 QEMU 仿真 RISC-V 环境并启动 OpenEuler RISC-V 系统》中的spice一栏进入桌面环境 | 物理机中已安装spice | 物理机：Ubunntu 22.04.1 LTS x86_64 | 1、物理机中打开spice 2、在弹出的系统框中输入spice://localhost:12057 3、进入到登录界面，输入初始账号root以及密码openEuler12# |  | 成功登录并进入到桌面环境 |  |  | 程龙灿 |  | 成功登录并进入到桌面环境 | 通过 | 程龙灿
| TC00009 |  |  | 检查vlc各项基础功能是否有缺失测试 | 高 | 对照使用说明查看vlc各项基础功能是否存在 | vlc已成功运行 | 物理机：Ubunntu 22.04.1 LTS x86_64 | 通过点击依次查看播放菜单、音频菜单、视频菜单、字幕菜单、工具菜单、视图菜单以及帮助菜单中的各项功能按钮 |  | 菜单栏各项功能按钮无缺失 |  |  | 程龙灿 |  | 菜单栏各项功能按钮无缺失 | 通过 | 程龙灿
| TC00010 |  |  | 再次尝试vlc播放视频文件测试 | 高 | 测试能否正常播放视频文件 | vlc已成功运行 | 物理机：Ubunntu 22.04.1 LTS x86_64 | 1、点进媒体菜单 2、打开文件菜单项 3、依次点击Home>download>demo1 4、点击对话框右上角open |  | demo1成功播放，播放器有画面，能听到声音 |  |  | 程龙灿 |  | demo1无法正常播放，播放器黑屏，能听到声音 | 不通过 | 程龙灿
| TC00011 |  |  | 修改视频输出方式测试 | 高 | 通过修改视频输出方式测试demo1能否正常播放 | vlc已成功运行 | 物理机：Ubunntu 22.04.1 LTS x86_64 | 1、点击菜单栏中的Tools选项 2、点击Preferences选项 3、点击Video选项，在Output栏中选择X11 video output（XCB) 4、点击右下角Save 5、重新打开demo1进行播放 |  | demo1成功播放，视频音频均有输出 |  |  | 程龙灿 |  | demo1成功播放，视频音频均有输出 | 通过 | 程龙灿
| TC00012 |  |  | 修改后vlc播放视频文件测试 | 高 | 测试能否正常播放视频文件 | vlc已成功运行 | 物理机：Ubunntu 22.04.1 LTS x86_64 | 1、点进媒体菜单 2、打开文件菜单项 3、依次点击Home>download>demo1 4、点击对话框右上角open |  | 播放成功，有正常的画面和声音输出 |  |  | 程龙灿 |  | 播放成功，有正常的画面和声音输出 | 通过 | 程龙灿
| TC00013 |  |  | vlc网络流播放测试 | 中 | 测试vlc能否通过网络流方式播放 | vlc已成功运行、有正确的网络流地址 | 物理机：Ubunntu 22.04.1 LTS x86_64 | 1、点击Media 2、点击Open Network Stream 3、在文本框中输入https://stream7.iqilu.com/10339/upload_transcode/202002/18/20200218114723HDu3hhxqIT.mp4后点击Play |  | 播放成功 |  |  | 程龙灿 |  | 播放失败，软件和终端报错 | 不通过 | 程龙灿
| TC00014 |  |  | vlc添加书签功能测试 | 中 | 测试vlc能否为视频中的场景添加书签 | vlc已成功运行，打开了demo1进行播放 | 物理机：Ubunntu 22.04.1 LTS x86_64 | 1、点击Menu>Playback 2、选择Custom Bookmarks>Manager 3、点击Create |  | 书签创建成功 |  |  | 程龙灿 |  | 书签创建成功 | 通过 | 程龙灿
| TC00015 |  |  | vlc指定时间跳转功能测试 | 中 | 测试vlc能否使用指定时间跳转功能 | vlc已成功运行，打开了demo1进行播放 | 物理机：Ubunntu 22.04.1 LTS x86_64 | 1、点击Playback>Jump to Specific Time 2、在对话框中输入时间 3、点击Go按钮 |  | 视频成功跳转到指定时间 |  |  | 程龙灿 |  | 视频成功跳转到指定时间 | 通过 | 程龙灿
| TC00016 |  |  | 再次尝试vlc播放音频文件测试 | 高 | 测试是否能够正常播放音频文件 | vlc已成功运行、music1已下载到download目录 | 物理机：Ubunntu 22.04.1 LTS x86_64 | 1、点击Media>Open File 2、选择download目录下的music1文件 后点击Open按钮 |  | 播放成功，有正常的声音输出 |  |  | 程龙灿 |  | 播放成功，有正常的声音输出 | 通过 | 程龙灿
| TC00017 |  |  | 启用与禁用音轨功能测试 | 中 | 测试能否启用与禁用音轨 | vlc已成功运行、music1正在播放 | 物理机：Ubunntu 22.04.1 LTS x86_64 | 1、点击Audio>Audio Track 2、选择Disable按钮并点击 |  | 音频正常播放，Track1被禁用，没有声音 |  |  | 程龙灿 |  | 音频正常播放，Track1被禁用，没有声音 | 通过 | 程龙灿
| TC00018 |  |  | 立体声模式功能测试 | 低 | 测试能否切换不同模式收听音频文件 | vlc已成功运行 | 物理机：Ubunntu 22.04.1 LTS x86_64 | 1、点击Media>Open File 2、选择download目录下的music1文件 后点击Open按钮 3、点击Audio>Stereo Mode，选择Mono选项 |  | 切换成功 |  |  | 程龙灿 |  | 切换成功 | 通过 | 程龙灿
| TC00019 |  |  | 可视化音频测试 | 低 | 测试vlc能否运行可视化音频功能 | vlc已成功运行 | 物理机：Ubunntu 22.04.1 LTS x86_64 | 1、点击Media>Open File 2、选择download目录下的music1文件 后点击Open按钮 3、点击Audio>Visualizations>Spectrum |  | 播放器界面可视化音频显示成功 |  |  | 程龙灿 |  | 播放器界面可视化音频显示成功 | 通过 | 程龙灿
| TC00020 |  |  | 全屏模式测试 | 高 | 测试vlc是否能以全屏模式观看视频 | vlc已成功运行，demo1正常播放 | 物理机：Ubunntu 22.04.1 LTS x86_64 | 1、点击Video>Fullscreen 2、点击esc退出全屏 |  | 点击Fullscreen后进入全屏模式，点击Esc退出全屏 |  |  | 程龙灿 |  | 可以以全屏模式观看视频，并且可以使用esc退出全屏模式 | 通过 | 程龙灿
| TC00021 |  |  | 快照功能测试 | 中 | 测试是否能从视频中捕获图像 | vlc已成功运行，demo1正常播放 | 物理机：Ubunntu 22.04.1 LTS x86_64 | 1、点击Video>Take Snapshot |  | 捕获当前视频播放时的图像 |  |  | 程龙灿 |  | 图像捕获成功并保存在文件夹中 | 通过 | 程龙灿
| TC00022 |  |  | 修改视频尺寸测试 | 高 | 测试视频尺寸修改功能是否能正常使用 | vlc已成功运行，demo1正常播放 | 物理机：Ubunntu 22.04.1 LTS x86_64 | 1、点击Video>Zoom>1:2Half |  | 视频尺寸改变 |  |  | 程龙灿 |  | 视频尺寸有明显改变 | 通过 | 程龙灿
| TC00023 |  |  | 修改横纵比测试 | 中 | 测试能否正常修改横纵比 | vlc已成功运行，demo1正常播放 | 物理机：Ubunntu 22.04.1 LTS x86_64 | 1、点击Video>Aspect Ratio>4:3 |  | 视频横纵比改变 |  |  | 程龙灿 |  | 视频比例有明显改变 |  | 程龙灿
| TC00024 |  |  | 最大音量调节设置测试 | 低 | 测试最大音量调节功能是否正常 | vlc已成功运行 | 物理机：Ubunntu 22.04.1 LTS x86_64 | 1、点击Tools>Preferences 2、点击左下角的all按钮 3、点击Interface>Main interface>Qt>Maximum volume displayed 4、通过上下按钮或文本框输入数字调节至140 5、点击右下角Save按钮后重启vlc |  | 最大音量修改成功 |  |  | 程龙灿 |  | 最大音量修改成功，音量控制最大音量可以调到140 | 通过 | 程龙灿
| TC00025 |  |  | 常用热键测试 | 高 | 测试全局热键能否正常使用 | vlc已成功运行 | 物理机：Ubunntu 22.04.1 LTS x86_64 | 1、按F使播放器改为全屏 2、按Esc退出全屏 3、按空格键暂停/播放视频 4、按s停止播放视频 5、按+/-更改视频播放速度 6、按=使视频播放速度为1.00 7、按n播放下一个视频 8、按p播放前一个视频 9、按ctrl+向上/ctrl+向下调整音量 10、按Shift+左/shift+右调整视频进度 |  | 1、播放器变为全屏 2、退出全屏恢复到原尺寸 3、视频暂停/继续播放 4、视频停止播放 5、视频播放速度更改 6、恢复视频播放速度为1.00 7、成功播放下一个视频 8、成功播放上一个视频 9、音量调整成功 10、进度条与画面均有变化 |  |  | 程龙灿 |  | 所有热键均能正常使用 | 通过 | 程龙灿
| TC00026 |  |  | 录制功能测试 | 中 | 测试vlc的录制功能是否可用 | vlc已成功运行 | 物理机：Ubunntu 22.04.1 LTS x86_64 | 1、播放demo1 2、点击Playback>Recoed开始录制 3、点击Playback>Stop停止录制 4、在文件夹中查看是否有视频文件生成 5、点击视频文件查看录制效果 |  | 成功录制视频并能正常打开播放 |  |  | 程龙灿 |  | 默认文件下有以vlc开头的新视频文件生成，打开后可正常播放 | 通过 | 程龙灿
| TC00027 |  |  | 调整录制按钮测试 | 低 | 测试录制按钮是否能调整为可见 | vlc已成功运行 | 物理机：Ubunntu 22.04.1 LTS x86_64 | 点击view>Avanced Controls |  | 底部播放栏应出现录制相关按钮 |  |  | 程龙灿 |  | 底部播放栏出现录制按钮 | 通过 | 程龙灿
| TC00028 |  |  | 调整录制文件保存文件夹设置 | 高 | 测试录制文件夹是否能被更改 | vlc已成功运行 | 物理机：Ubunntu 22.04.1 LTS x86_64 | 1、点击Tools>Preferences 2、点击Input/Codes，在Files一栏中点击Browse 3、选择download文件夹 4、点击Save保存 5、录制一份新的视频文件 6、查看是否保存于download文件夹中 |  | 录制文件夹被改为download文件夹，新录制文件应在其中 |  |  | 程龙灿 |  | 以vlc开头的新录制文件在download文件中 | 通过 | 程龙灿
| TC00029 |  |  | 音频录制测试 | 中 | 测试音频录制功能是否可用 | vlc已成功运行 | 物理机：Ubunntu 22.04.1 LTS x86_64 | 1、点击Media>Open capture Device 2、选择capture mode中的Video camera模式 3、点击Play旁的箭头选择Convert 4、在Profile中选择Audio-MP3 5、点击下方的Browse更改保存位置与文件名 6、点击start开始录制 7、点击停止按钮后音频将保存在预设文件中 |  | 录制功能正常，预设文件夹中有录制音频 |  |  | 程龙灿 |  | 录制失败，系统弹出提示框报错 | 不通过 | 程龙灿
| TC00030 |  |  | 桌面录制测试 | 中 | 测试能否成功录制桌面内容 | vlc已成功运行 | 物理机：Ubunntu 22.04.1 LTS x86_64 | 1、点击Media>Open capture Device 2、选择capture mode中的Desktop选项 3、点击Play旁的箭头选择Convert 4、设置帧率为30.0 5、在Profile中选择Video-H.264+MP3(MP4) 6、点击下方的Browse更改保存位置与文件名 7、点击start开始录制 8、点击停止按钮停止录制 9、查看预设文件夹中是否有录制文件并且能正常播放 |  | 桌面录制功能正常，预设文件夹中有录制视频文件并且能够正常播放 |  |  | 程龙灿 |  | 桌面录制功能正常，预设文件夹中有录制视频文件并且能够正常播放 | 通过 | 程龙灿
TC00031
TC00032
TC00033
TC00034
TC00035
TC00036
TC00037