## 测试用例
项目名称： | 软件特性测试
任务名称： | 0926 oE RISC-V 22.03版本VLC特性测试
任务编号 | 用例编号 | 关联用例编号 | 关联需求 | 用例名称 | 优先级 | 用例描述 | 前置条件 | 环境配置 | 操作步骤 | 输入数据 | 预期结果 | 评判标准 | 其他说明 | 设计人员 | 设计时间 | 测试结果 | 测试结论 | 测试人员 | 测试时间 | 附件
1 | TC00001 |  | 安装卸载 | VLC卸载 | 高 | 镜像自带VLC，测试VLC能否成功卸载 | 使用preview oE RISC-V 22.03-V1 xfce镜像启动 | Wsl2（Ubuntu22.04.1LTS） QEMU 6.2.0（通过sudo apt install qemu-system-misc安装） | 1、点击桌面Terminal图标 2、输入dnf remove vlc 3、点击ENTER |  | VLC卸载成功 | 是否有正确回显 |  | 程龙灿 | 2022-09-28 | VLC已成功卸载 | 通过 | 程龙灿 | 2022-09-28
| TC00002 |  |  | VLC安装 | 高 | 镜像自带VLC，测试卸载后VLC能否重新安装 |  |  | 1、点击桌面Terminal图标 2、输入dnf install vlc 3、点击ENTER |  | VLC安装成功 | 是否有正确回显 |  |  |  | VLC安装成功 | 通过
2 | TC00003 |  | 软件启动 | VLC启动 | 高 | 测试VLC能否正常启动 |  |  | 1、点击桌面Terminal图标 2、输入vlc 3、点击ENTER |  | VLC启动成功 | 是否有播放栏弹出 |  |  |  | VLC启动成功 | 通过
3 | TC00004 |  | 软件功能 | 播放视频文件 | 高 | 测试VLC能否成功播放视频文件 |  |  | 1、新建名为vlctest的文件夹 2、右键文件夹打开终端，通过wget命令下载视频文件 3、打开vlc 4、点击菜单栏中的Tools选项 5、点击Preferences选项 6、点击Video选项，在Output栏中选择X11 video output（XCB) 7、点击右下角Save 8、依次点击Media>Open File>video1>open |  | 视频播放成功，画面音频均有输出 | 播放器有无画面及声音 |  |  |  | 画面卡顿，没有声音 | 不通过
| TC00005 |  |  | 播放音频文件 | 中 | 测试VLC能否成功播放音频文件 |  |  | 1、点击Media>Open File 2、选择vlctest目录下的music1文件 后点击Open按钮 |  | 音频文件播放成功，能听到声音 | 能否听到声音 |  |  |  | 听不到声音 | 不通过
| TC00006 |  |  | 播放网络流 | 中 | 测试VLC能否成功播放网络流 |  |  | 1、点击Media 2、点击Open Network Stream 3、在文本框中输入https://stream7.iqilu.com/10339/upload_transcode/202002/18/20200218114723HDu3hhxqIT.mp4后点击Play |  | 播放成功 | 播放器有无画面及声音 |  |  |  | 有画面但是播放卡顿并且没有声音 | 不通过
| TC00007 |  |  | 尺寸变更 | 低 | 测试VLC能否更改视频播放尺寸 |  |  | 1、点击Video>Zoom>2:1Double 2、点击Video>Aspect Ratio>4:3 |  | 尺寸得到修改 | 尺寸是否得到修改 |  |  |  | 修改成功 | 通过
| TC00008 |  |  | 书签功能 | 低 | 测试vlc能否为视频中的场景添加书签 |  |  | 1、点击Menu>Playback 2、选择Custom Bookmarks>Manager 3、点击Create |  | 书签创建成功 | 查看书签栏是否有已创建记录 |  |  |  | 书签功能完好 | 通过
| TC00009 |  |  | 跳转功能 | 低 | 测试vlc能否使用指定时间跳转功能 |  |  | 1、点击Playback>Jump to Specific Time 2、在对话框中输入时间 3、点击Go按钮 |  | 跳转成功 | 查看播放栏时间是否一致 |  |  |  | 跳转功能完好 | 通过
| TC00010 |  |  | 桌面录制功能 | 中 | 测试能否成功录制桌面内容 |  |  | 1、点击Media>Open capture Device 2、选择capture mode中的Desktop选项 3、点击Play旁的箭头选择Convert 4、设置帧率为15.0 5、在Profile中选择Video-H.264+MP3(MP4) 6、点击下方的Browse更改保存位置与文件名 7、点击start开始录制 8、点击停止按钮停止录制 9、查看预设文件夹中是否有录制文件并且能正常播放 |  | 桌面录制功能正常，预设文件夹中有录制视频文件并且能够正常播放 | 指定文件夹中有新的视频文件并且能正常播放 |  |  |  | 桌面录制功能正常，预设文件夹中有录制视频文件并且能够正常播放 | 通过
4 | TC00011 |  | 缺陷验证 | 字幕字体显示问题 | 低 | 字幕字体显示问题是否还存在 |  |  | 1、点击菜单栏-tools-preference-Subtitles /OSD -Font |  | 列表中所有文字显示正确 | 查看列表中文字是否有乱码 |  |  |  | 依旧存在乱码 | 不通过
TC00012
TC00013
TC00014
TC00015
TC00016
TC00017
TC00018
TC00019
TC00020
TC00021
TC00022
TC00023
TC00024
TC00025
TC00026
TC00027
TC00028
TC00029
TC00030
TC00031
TC00032
TC00033
TC00034
TC00035
TC00036
TC00037
TC00038
TC00039